## Density
| Temper | Wind |  | Calculated snow density |  |  |  |  | Influence of humidity on the new fallen snow
| 0.28 | 0.003 |  | of the new fallen snow | [7 empty] | W=6 m/sec
Temp | 0.4 | 0.00032 | [6 empty] | Humidity | 70 | 75 | 80 | 85 | 90 | 95 | 100 | Hum | K
| 0.11 | 0.0075 |  | Wind |  |  |  |  | -50 | 0.10292 | 0.082336 | 0.068614 | 0.058812 | 0.05146 | 0.045742 | 0.041168 | 70
| 0 | 2 | 4 | 6 | 8 | 10 | 12 | 14 | -45 | 0.10055 | 0.08044 | 0.067033 | 0.057457 | 0.050275 | 0.044689 | 0.04022 | 75 | 1
-50 | 0.01 | 0.034112 | 0.058224 | 0.082336 | 0.10645 | 0.13056 | 0.15467 | 0.17878 | -40 | 0.0979 | 0.07832 | 0.065267 | 0.055943 | 0.04895 | 0.043511 | 0.03916 | 80 | 1.2
-45 | 0.01 | 0.03348 | 0.05696 | 0.08044 | 0.10392 | 0.1274 | 0.15088 | 0.17436 | -35 | 0.094896 | 0.075916 | 0.063264 | 0.054226 | 0.047448 | 0.042176 | 0.037958 | 85 | 1.4
-40 | 0.01 | 0.032773 | 0.055547 | 0.07832 | 0.10109 | 0.12387 | 0.14664 | 0.16941 | -30 | 0.091429 | 0.073143 | 0.060953 | 0.052245 | 0.045715 | 0.040635 | 0.036572 | 90 | 1.6
-35 | 0.01 | 0.031972 | 0.053944 | 0.075916 | 0.097889 | 0.11986 | 0.14183 | 0.1638 | -25 | 0.087341 | 0.069872 | 0.058227 | 0.049909 | 0.04367 | 0.038818 | 0.034936 | 95 | 1.8
-30 | 0.010002 | 0.031049 | 0.052096 | 0.073143 | 0.09419 | 0.11524 | 0.13628 | 0.15733 | -20 | 0.082421 | 0.065937 | 0.054948 | 0.047098 | 0.041211 | 0.036632 | 0.032969 | 100 | 2
-25 | 0.010013 | 0.029966 | 0.049919 | 0.069872 | 0.089826 | 0.10978 | 0.12973 | 0.14969 | -15 | 0.076699 | 0.061359 | 0.051132 | 0.043828 | 0.038349 | 0.034088 | 0.030679
-20 | 0.010094 | 0.028708 | 0.047323 | 0.065937 | 0.084552 | 0.10317 | 0.12178 | 0.14039 | -10 | 0.073119 | 0.058495 | 0.048746 | 0.041782 | 0.036559 | 0.032497 | 0.029247
-15 | 0.010694 | 0.027582 | 0.044471 | 0.061359 | 0.078247 | 0.095136 | 0.11202 | 0.12891 | -9 | 0.073901 | 0.059121 | 0.049267 | 0.042229 | 0.03695 | 0.032845 | 0.02956
-10 | 0.015128 | 0.029584 | 0.044039 | 0.058495 | 0.07295 | 0.087406 | 0.10186 | 0.11632 | -8 | 0.075954 | 0.060763 | 0.050636 | 0.043402 | 0.037977 | 0.033757 | 0.030382
-9 | 0.017651 | 0.031474 | 0.045297 | 0.059121 | 0.072944 | 0.086767 | 0.10059 | 0.11441 | -7 | 0.079967 | 0.063973 | 0.053311 | 0.045695 | 0.039983 | 0.035541 | 0.031987
-8 | 0.021413 | 0.03453 | 0.047647 | 0.060763 | 0.07388 | 0.086997 | 0.10011 | 0.11323 | -6 | 0.086966 | 0.069573 | 0.057977 | 0.049695 | 0.043483 | 0.038651 | 0.034786
-7 | 0.027027 | 0.039342 | 0.051658 | 0.063973 | 0.076289 | 0.088604 | 0.10092 | 0.11324 | -5 | 0.09848 | 0.078784 | 0.065653 | 0.056274 | 0.04924 | 0.043769 | 0.039392
-6 | 0.035401 | 0.046792 | 0.058182 | 0.069573 | 0.080963 | 0.092354 | 0.10374 | 0.11513 | -4 | 0.11676 | 0.093404 | 0.077837 | 0.066717 | 0.058378 | 0.051891 | 0.046702
-5 | 0.047894 | 0.058191 | 0.068487 | 0.078784 | 0.08908 | 0.099377 | 0.10967 | 0.11997 | -3 | 0.14504 | 0.11603 | 0.096691 | 0.082878 | 0.072518 | 0.064461 | 0.058015
-4 | 0.066531 | 0.075489 | 0.084447 | 0.093404 | 0.10236 | 0.11132 | 0.12028 | 0.12924 | -2 | 0.18776 | 0.15021 | 0.12517 | 0.10729 | 0.09388 | 0.083449 | 0.075104
-3 | 0.094334 | 0.10157 | 0.1088 | 0.11603 | 0.12326 | 0.13049 | 0.13772 | 0.14496 | -1 | 0.26875 | 0.215 | 0.17917 | 0.15357 | 0.13437 | 0.11944 | 0.1075
-2 | 0.13581 | 0.14061 | 0.14541 | 0.15021 | 0.15501 | 0.15981 | 0.16461 | 0.1694 | 0 | 0.35 | 0.28 | 0.23333 | 0.2 | 0.175 | 0.15556 | 0.14
-1 | 0.17 | 0.185 | 0.2 | 0.215 | 0.23 | 0.245 | 0.26 | 0.275
0 | 0.28 | 0.28 | 0.28 | 0.28 | 0.28 | 0.28 | 0.28 | 0.28
1 | 0.39 | 0.375 | 0.36 | 0.345 | 0.33 | 0.315 | 0.3 | 0.285
2 | 0.5 | 0.47 | 0.44 | 0.41 | 0.38 | 0.35 | 0.32 | 0.29
3 | 0.61 | 0.565 | 0.52 | 0.475 | 0.43 | 0.385 | 0.34 | 0.295
4 | 0.72 | 0.66 | 0.6 | 0.54 | 0.48 | 0.42 | 0.36 | 0.3
5 | 0.83 | 0.755 | 0.68 | 0.605 | 0.53 | 0.455 | 0.38 | 0.305
6 | 0.94 | 0.85 | 0.76 | 0.67 | 0.58 | 0.49 | 0.4 | 0.31

## Shrinking
Summary from snow PILES measurements | [6 empty] | Shrinking of snow volume from the condition at which it was sampled (temperature, density, structure)
| Air temp |  | Shrinking capasity % |  |  |  | to the beginning of the melted water release under the room temperature
|  | Dencity, g/cm3 |  |  | Retention capasity %
2006-01-02 | 1.5 | 0.39259 | 20.1 |  | 15.3846
2006-01-03 | 2 | 0.40645 | 19.7 |  | 13.3333
2006-01-04 | 2.5 | 0.41935 | 17 |  | 12.9032
2006-01-05 | -2.5 | 0.45455 | 14.2 |  | 9.6774
2006-01-06 | -7 | 0.47619 | 13 |  | 5
2006-01-09 | 2.5 | 0.49333 | 12.9 |  | 2
2006-02-12 | -10 | 0.14615 | 79.1 |  | 88.8889
2006-02-13 | -5.5 | 0.17241 | 58.3 |  | 30
2006-02-14 | -2 | 0.19394 | 52.3 |  | 30.7692
2006-02-15 | 6 | 0.2 | 52.5 |  | 27.2727
2006-02-16 | 0 | 0.2 | 56 |  | 37.5
2006-02-17 | -3.5 | 0.45201 | 32.6 |  | 20.5405
2006-02-18 | -12 | 0.38812 | 33.6 |  | 30.7692
2006-02-19 | -9.5 | 0.28125 | 26.3 |  | 11.5385
2006-02-21 | -2 | 0.405 | 23.4 |  | 2.5
2006-12-06 | -7 | 0.12593 | 85.1852 |  | 71.1111
2007-01-14 | -1 | 0.22105
2007-01-15 | -3 | 0.53333
Summary from NATURAL SNOW COVER measurements
2005-12-31 | -1.5 | 0.1
2006-01-01 | -2.5 | 0.125 |  | 90 |  | 94.7368
2006-01-02 | 1.5 | 0.21053 |  | 83 |  | 90.4762
2006-01-07 | -3.5 | 0.15 |  | 94 |  | 75
2006-01-08 | -1.5 | 0.06 |  | 94
2006-02-11 | -6.5 | 0.083333
2006-02-12 | -10 | 0.16 |  | 92 |  | 100
2006-02-16 | 0 | 0.15 |  | 90 |  | 100
2007-01-14 | -1 | 0.14286 |  | 92 |  | 100
2007-01-15 | -3 | 0.41176 |  | 49 |  | 100
2007-01-16 | -10 | 0.65812 |  | 10 |  | 92
2007-01-17 | -8 | 0.59062 |  | 46 |  | 96.5517
2007-01-21 | -11 | 0.44297 |  | 58 |  | 93.3333
2007-01-27 | -1 | 0.35437
2007-02-14 | -12 | 0.125 |  | 85 |  | 43.75
|  | Density, g/cm3 |  | Shrinking cap |  | Retention capasity